## 日常记录1-预测试
阻值共计最大106
大变阻器接入时 必须全部接入以保护
日期
时间 | 9:53 |  |  |  | 15:07 |  |  |  | 10:30
备注
阻值 | 电压V | 电流A | 光度 | 环境参数 | 电压V | 电流A | 光度 | 环境参数 | 电压V | 电流A | 光度 | 环境参数
117 | 10.35 | 0.087 |  | 第一组 | 10.04 | 0.083 |  | 第一组 | 10.41 | 0.088 |  | 第一组
107 | 10.34 | 0.097 |  |  | 10.04 | 0.095 |  |  | 10.42 | 0.098
97 | 10.33 | 0.104 |  |  | 10.02 | 0.102 |  |  | 10.42 | 0.105
87 | 10.33 | 0.117 |  |  | 10.02 | 0.114 |  |  | 10.41 | 0.119
77 | 10.31 | 0.133 |  |  | 10.01 | 0.129 |  |  | 10.41 | 0.134
67 | 10.3 | 0.153 |  | 第二组 | 10 | 0.147 |  | 第二组 | 10.4 | 0.153 |  | 第二组
57 | 10.28 | 0.178 |  |  | 9.98 | 0.173 |  |  | 10.4 | 0.18
47 | 10.28 | 0.214 |  |  | 9.97 | 0.209 |  |  | 10.4 | 0.217
37 | 10.27 | 0.276 |  |  | 9.94 | 0.267 |  |  | 10.39 | 0.295
27 | 10.24 | 0.403 |  |  | 9.88 | 0.396 |  |  | 10.35 | 0.411
17 | 10.18 | 0.613 |  | 第三组 | 9.76 | 0.615 |  | 第三组 | 10.3 | 0.622 |  | 第三组
7 | 9.94 | 1.435 |  |  | 9.08 | 1.31 |  |  | 10.09 | 1.435
6 | 9.88 | 1.655 |  |  | 8.39 | 1.404 |  |  | 10.04 | 1.665
5 | 9.77 | 2.022 |  |  | 6.8 | 1.413 |  |  | 9.95 | 2.048
4 | 9.57 | 2.545 |  |  | 5.29 | 1.414 |  |  | 9.79 | 2.576
3 | 9.23 | 3.256 |  | 第四组 | 4 | 1.409 |  | 第四组 | 9.55 | 3.319 |  | 第四组
2 | 6.92 | 4.17 |  |  | 2.339 | 1.406 |  |  | 8.63 | 5.09
1 | 3.517 | 4.44 |  |  | 1.162 | 1.398 |  |  | 5.1 | 5.83
0 | 1.1119 | 4.46 |  |  | 0.376 | 1.392 |  |  | 1.67 | 5.83

## 照射面积
小光伏板尺寸：横向3*纵向6 |  |  | 光伏板纵向长度：15.5cm
照射情况：遮挡后 阴影平行于水平方向
| 日期 | 时间 | 未照射板面（行） | 备注
| 2015-10-21 | 14:28 | 0.25 | 第一天测试 没有尺子 所有板面数均为估读
|  | 14:39 | 0.6
|  | 15:06 | 1.5
|  | 15:21 | 2.3
|  | 15:31 | 3
|  | 15:45 | 4.2
|  | 15:56 | 5
|  |  | 板面照射情况 | 备注
| 2015-10-22 | 8:22 | 全照射 L型区域斜射 | 下述尺寸cm为阴影部分小于一块的长度
|  | 8:45 | 全照射 斜射
|  | 9:08 | 全照射
|  | 10:06 | 全照射
|  | 10:25 | 全照射
|  | 12:30 | 全照射
|  | 14:15 | 全照射 相切 临界点
|  | 14:45 | 9cm
|  | 15:01 | 1块+7cm
|  | 16:13 | 全黑
|  |  | 板面照射情况 | 备注
| 2015-10-23 | 9:36 | 全照射 体感温度变暖 | 下述尺寸cm为阴影部分小于一块的长度
|  | 9:47 | 全照射
|  | 9:53 | 全照射
|  | 15:07 | 两块板
|  | 15:14 | 2块板+7.5cm
|  | 15:30 | 3块+8cm

## 预测试-仪表-day1
日期：2015-10-21 | [6 empty] | 正常波动范围： |  |  |  | 室外稳定时间：
测试记录详见笔记
[7 empty] | 室内 |  | 室外
时间 | 仪器 | 测量参数 | 测试次数 | 均值 | 开始时间 | 持续时间 | 开机1min-10次 |  | 放置 | 1min | 2min | 3min | 4min | 5min | 6min | 7min | 8min | 9min | 10min | 12min | 13min | 14min | 16min | 17min | 18min
2015-10-21 | 环境仪 | 温度F | 1 | 82.1926 | 14:45 | 18min | 78.2 | 78.6 | 79.3 | 80 | 80.7 | 81.1 | 81.5 | 82.4 | 82.9 | 83.4 | 83.3 | 83.6 | 83.8 | 83.4 | 83.3 | 83.4 | 83.8 | 84 | 84
|  |  | 2 |  |  |  | 78.4 | 78.6 | 79.5 | 80 | 80.7 | 81.1 | 81.5 | 82.4 | 83.1 | 83.4 | 83.4 | 83.8 | 84 | 83.4 | 83.4 | 83.3 | 83.8 | 84 | 84
|  |  | 3 |  |  |  | 78.4 | 78.6 | 79.5 | 80 | 80.7 | 81.1 | 81.5 | 82.4 | 83.1 | 83.4 | 83.3 | 83.6 | 84 | 83.3 | 83.4 | 83.3 | 83.8 | 84 | 84
|  |  | 4 |  |  |  | 78.4 | 78.6 | 79.5 | 80 | 80.7 | 81.1 | 81.5 | 82.4 | 83.1 | 83.6 | 83.3 | 83.8 | 84 | 83.3 | 83.4 | 83.3 | 84 | 84.2 | 84
|  |  | 5 |  |  |  | 78.4 | 78.6 | 79.5 | 80 | 80.9 | 81.1 | 81.5 | 82.4 | 83.1 | 83.3 | 83.4 | 83.8 | 84 | 83.3 | 83.4 | 83.3 | 84 | 84.2 | 84
[7 empty] | 室内 |  | 室外
[7 empty] | 开机1min-10次 |  | 11min | 12min | 13min | 14min | 15min | 16min | 17min | 18min
|  | 湿度 | 1 |  | 14:45 | 8min | 53.3 | 55.2 | 42.9 | 43.1 | 43.8 | 44.3 | 44 | 44 | 43.4 | 43.3
|  |  | 2 |  |  |  | 53.4 | 53.7 | 42.9 | 43.1 | 43.8 | 44.3 | 44 | 43.9 | 43.4 | 43.3
|  |  | 3 |  |  |  | 53.9 | 53.4 | 43.1 | 43.1 | 43.7 | 44.3 | 44.1 | 43.9 | 43.4 | 43.4
|  |  | 4 |  |  |  | 54 | 53.1 | 43.1 | 43.1 | 43.6 | 44.3 | 44.1 | 43.8 | 43.4 | 43.4
|  |  | 5 |  |  |  | 53.9 | 52.6 | 43.1 | 43.2 | 43.6 | 44.2 | 44.2 | 43.8 | 43.4 | 43.4
连续测量 共计40个数据
|  | 风力 | 1 |  | 15:21 | 约8min | 1.4 | 0.5 | 1.3 | 1.4 | 1.7 | 0.4 | 1.1 | 0
|  |  | 2 |  |  |  | 0 | 0 | 2 | 0.6 | 0.1 | 1.3 | 0.6 | 0.9
|  |  | 3 |  |  |  | 0.9 | 1.5 | 1.4 | 0.6 | 0 | 1.5 | 0.2 | 1.2
|  |  | 4 |  |  |  | 2 | 2.3 | 0.5 | 0.9 | 1.1 | 1.2 | 0 | 1.1
|  |  | 5 |  |  |  | 1.7 | 1.5 | 2.6 | 1.5 | 1.6 | 1.4 | 0.2 | 2
连续测量 共计40个数据
| 光度计 | 光强 | 1 |  | 15:35 | 7min36s | 365.4 | 361.8 | 356.7 | 354.9 | 348.4 | 345.1 | 343.4 | 344.1
|  |  | 2 |  |  |  | 366.9 | 361.2 | 354.9 | 345.1 | 347.6 | 348 | 341.5 | 342.8
|  |  | 3 |  |  |  | 365.9 | 361.9 | 356.2 | 349.2 | 346 | 347.9 | 341.1 | 342.8
|  |  | 4 |  |  |  | 364.2 | 361.9 | 356.1 | 351.5 | 345 | 345.2 | 343.7 | 342.5
|  |  | 5 |  |  |  | 364.5 | 361.9 | 355.2 | 351.4 | 347.2 | 340.7 | 341.9 | 345.7

## 预测试-仪表-day2
日期：2015-10-22 | [6 empty] | 正常波动范围： |  |  |  | 室外稳定时间：
时间 | 仪器 | 测量参数 | 测试次数 | 开始时间 | 持续时间 | 结束时间 | 均匀连续测量 | [7 empty] | 8:39 | 均匀连续测量 | [5 empty] | 8:43
上午8点 | 环境仪 | 温度F | 1 | 8:34 |  |  | 76.6 | 75.7 | 75.2 | 75.2 | 75.3 | 75.2 | 74.6 | 74.3 | 74.3 | 73.9 | 73.9 | 74.3 | 73.9 | 73.9 | 73.5 | 73.9
|  |  | 2 |  |  |  | 76.6 | 75.7 | 75.2 | 75.2 | 75.2 | 75.2 | 74.4 | 74.3 | 74.3 | 73.9 | 74.1 | 74.3 | 73.9 | 73.9 | 73.5 | 73.9
|  |  | 3 |  |  |  | 76.4 | 75.7 | 75.2 | 75.2 | 75.0 | 75.2 | 74.4 | 74.4 | 74.3 | 73.9 | 74.1 | 74.3 | 73.9 | 73.9 | 73.5 | 73.9
|  |  | 4 |  |  |  | 76.4 | 75.7 | 75.2 | 75.2 | 75.2 | 75.2 | 74.4 | 74.4 | 74.3 | 73.9 | 73.9 | 74.3 | 73.9 | 73.7 | 73.7 | 73.9
|  |  | 5 |  |  |  | 76.2 | 75.7 | 75.2 | 75.3 | 75.2 | 75.0 | 74.4 | 74.4 | 74.4 | 73.9 | 73.9 | 74.3 | 73.9 | 73.7 | 73.7 | 73.9
[15 empty] | 8:39 | [6 empty] | 8:43
|  | 湿度 | 1 | 8:34 |  |  | 60.7 | 61.8 | 63.0 | 62.6 | 63.0 | 62.9 | 63.8 | 63.9 | 63.9 | 64.7 | 64.8 | 64.6 | 64.9 | 65.5 | 65.5 | 65.1
|  |  | 2 |  |  |  | 60.9 | 61.8 | 63.0 | 62.6 | 63.0 | 63.0 | 63.8 | 63.9 | 64.0 | 64.7 | 64.8 | 64.5 | 65.0 | 65.6 | 65.5 | 65.1
|  |  | 3 |  |  |  | 60.9 | 61.9 | 63.0 | 62.5 | 62.9 | 63.0 | 63.8 | 63.9 | 64.1 | 64.7 | 64.8 | 64.5 | 64.9 | 65.6 | 65.5 | 65.1
|  |  | 4 |  |  |  | 61.0 | 62.0 | 63.0 | 62.5 | 62.8 | 63.1 | 63.9 | 64.1 | 64.2 | 64.8 | 64.7 | 64.5 | 64.8 | 65.7 | 65.4 | 65.0
|  |  | 5 |  |  |  | 61.1 | 62.1 | 62.9 | 62.5 | 62.8 | 63.2 | 63.9 | 64.0 | 64.3 | 64.8 | 64.7 | 64.6 | 64.8 | 65.7 | 65.4 | 65.0
均匀连续测
| 光度计 | 光强 | 1 | 8:24 |  | 8:32 | 233.8 | 241.1 | 240.2 | 242.4 | 241.2 | 248.3 | 254.0 | 248.6
|  |  | 2 |  |  |  | 228.7 | 241.5 | 239.5 | 237.9 | 245.0 | 247.9 | 252.0 | 245.7
|  |  | 3 |  |  |  | 233.6 | 244.2 | 241.1 | 239.7 | 243.2 | 249.0 | 250.2 | 250.9
|  |  | 4 |  |  |  | 235.5 | 242.5 | 242.3 | 241.5 | 246.6 | 251.1 | 248.0 | 250.0
|  |  | 5 |  |  |  | 241.8 | 240.2 | 240.6 | 240.6 | 247.2 | 254.2 | 244.7 | 250.6
|  |  | 测试次数 | 开始时间 | 持续时间 | 结束时间 | 均匀连续测量 | [7 empty] | 10:15
上午10点 | 环境仪 | 温度F | 1 | 10:06 | 8min40s+8min50s | 10:25 | 77.0 | 76.8 | 76.2 | 76.4 | 77.0 | 76.6 | 76.4 | 77.0 | 76.8 | 76.4 | 76.6 | 76.4 | 76.6 | 76.2 | 76.2 | 76.1
|  |  | 2 |  |  |  | 77.1 | 76.8 | 76.2 | 76.6 | 77.0 | 76.6 | 76.6 | 77.0 | 76.8 | 76.2 | 76.6 | 76.4 | 76.6 | 76.2 | 76.2 | 76.1
|  |  | 3 |  |  |  | 77.0 | 76.8 | 76.2 | 76.4 | 77.0 | 76.6 | 76.4 | 77.0 | 76.6 | 76.4 | 76.4 | 76.4 | 76.6 | 76.2 | 76.2 | 76.2
|  |  | 4 |  |  |  | 77.0 | 76.8 | 76.2 | 76.6 | 77.1 | 76.4 | 76.6 | 77.0 | 76.6 | 76.4 | 76.4 | 76.4 | 76.8 | 76.4 | 76.2 | 76.2
|  |  | 5 |  |  |  | 77.0 | 76.6 | 76.2 | 76.6 | 77.0 | 76.4 | 76.8 | 77.0 | 76.6 | 76.4 | 76.4 | 76.4 | 76.6 | 76.2 | 76.1 | 76.2
10:15
|  | 湿度 | 1 | 10:06 | 8min40s+8min50s | 10:25 | 58.1 | 58.3 | 58.5 | 59.2 | 58.2 | 58.5 | 58.5 | 58.5 | 58.7 | 59.0 | 59.1 | 58.9 | 58.8 | 59.1 | 58.9 | 58.4
|  |  | 2 |  |  |  | 58.1 | 58.3 | 58.5 | 59.2 | 58.1 | 58.4 | 58.5 | 58.5 | 58.6 | 58.9 | 59.0 | 58.9 | 58.7 | 59.1 | 59.1 | 58.4
|  |  | 3 |  |  |  | 58.1 | 58.3 | 58.5 | 59.1 | 58.2 | 58.5 | 58.5 | 58.5 | 58.6 | 58.8 | 58.9 | 58.7 | 58.9 | 59.1 | 59.2 | 58.3
|  |  | 4 |  |  |  | 58.1 | 58.2 | 58.4 | 58.9 | 58.2 | 58.4 | 58.5 | 58.5 | 58.6 | 58.8 | 58.8 | 58.6 | 58.8 | 59.0 | 59.0 | 58.3
|  |  | 5 |  |  |  | 58.0 | 58.1 | 58.5 | 58.7 | 58.2 | 58.4 | 58.4 | 58.5 | 58.7 | 58.8 | 58.9 | 58.6 | 58.8 | 59.0 | 58.9 | 58.1
| 光度计 | 光强 | 1 | 10:15后2min |  | 10:25 |  |  | 553.8 | 554.0 | 561.6 | 563.3 | 582.5 | 569.3 | 579.7 | 575.4 | 595.5 | 592.6 | 599.2 | 596.5 | 599.2 | 599.0
|  |  | 2 | [5 empty] | 559.1 | 553.3 | 567.1 | 567.4 | 583.8 | 582.2 | 577.6 | 579.5 | 577.7 | 584.1 | 593.5 | 608.9 | 598.6 | 603.3
|  |  | 3 | [5 empty] | 550.9 | 555.0 | 570.8 | 577.7 | 579.9 | 583.3 | 566.6 | 598.5 | 588.4 | 579.1 | 595.6 | 604.9 | 590.9 | 610.3
|  |  | 4 | [5 empty] | 547.6 | 553.0 | 567.7 | 574.0 | 571.5 | 576.5 | 565.7 | 595.4 | 579.7 | 579.1 | 598.2 | 594.2 | 584.2 | 608.5
|  |  | 5 | [5 empty] | 546.7 | 559.0 | 559.3 | 575.0 | 569.1 | 580.0 | 559.6 | 597.7 | 597.2 | 596.5 | 608.5 | 599.5 | 601.8 | 605.8
|  |  | 测试次数 | 开始时间 | 持续时间 | 结束时间 | 均匀连续测量
中午12点 | 环境仪 | 温度F | 1 | 12:18 | 10min30s |  | 81.1 | 81.1 | 80.9 | 81.1 | 82.2 | 82.2 | 82.9 | 83.3
|  |  | 2 |  |  |  | 80.7 | 80.9 | 80.9 | 82.0 | 82.0 | 82.4 | 82.9 | 83.3
|  |  | 3 |  |  |  | 80.9 | 81.1 | 81.1 | 82.0 | 82.2 | 82.4 | 82.5 | 83.4
|  |  | 4 |  |  |  | 80.9 | 81.3 | 81.1 | 82.0 | 82.2 | 82.4 | 82.7 | 83.4
|  |  | 5 |  |  |  | 80.9 | 81.3 | 81.1 | 82.0 | 82.2 | 82.4 | 82.9 | 83.4
|  | 湿度 | 1 | 12:18 | 10min30s |  | 52.6 | 52.2 | 52.4 | 51.5 | 51.2 | 51.5 | 49.7 | 49.3
|  |  | 2 |  |  |  | 52.6 | 52.2 | 52.3 | 51.4 | 51.1 | 51.4 | 49.6 | 49.3
|  |  | 3 |  |  |  | 52.7 | 52.2 | 52.3 | 51.4 | 51.2 | 50.8 | 49.5 | 49.5
|  |  | 4 |  |  |  | 52.7 | 52.2 | 52.3 | 51.4 | 51.3 | 50.7 | 49.5 | 49.4
|  |  | 5 |  |  |  | 52.6 | 52.2 | 52.3 | 51.4 | 51.2 | 50.4 | 49.5 | 49.4
| 光度计 | 光强 | 1 | 12:18 | 10min30s |  | 734.3 | 717.2 | 724.7 | 732.9 | 748.1 | 747.4 | 728.6 | 722.9
|  |  | 2 |  |  |  | 732.4 | 709.8 | 734.4 | 753.2 | 746.2 | 745.7 | 727.0 | 702.2
|  |  | 3 |  |  |  | 719.1 | 717.3 | 742.3 | 752.5 | 740.3 | 739.6 | 726.3 | 712.2
|  |  | 4 |  |  |  | 717.5 | 713.9 | 743.8 | 759.5 | 743.0 | 737.9 | 729.4 | 714.4
|  |  | 5 |  |  |  | 712.5 | 721.2 | 749.1 | 755.2 | 743.8 | 724.1 | 728.3 | 711.3
|  |  | 测试次数 | 开始时间 | 持续时间 | 结束时间 | 均匀连续测量
上午10点 | 环境仪 | 温度F | 1 | 14:50 | 10min | 15:01 | 84.3 | 84.5 | 84.7 | 84.5 | 84.3 | 84.5 | 84.2 | 84.5
|  |  | 2 |  |  |  | 84.2 | 84.7 | 84.9 | 84.5 | 84.5 | 84.5 | 84.2 | 84.5
|  |  | 3 |  |  |  | 84.2 | 84.5 | 84.9 | 84.3 | 84.3 | 84.5 | 84.2 | 84.5
|  |  | 4 |  |  |  | 84.3 | 84.7 | 84.9 | 84.3 | 84.3 | 84.5 | 84.3 | 84.3
|  |  | 5 |  |  |  | 84.3 | 84.7 | 84.9 | 84.3 | 84.5 | 84.5 | 84.3 | 84.5
|  | 湿度 | 1 | 14:50 | 10min | 15:01 | 47.0 | 46.5 | 46.5 | 47.0 | 47.0 | 47.1 | 47.5 | 47.4
|  |  | 2 |  |  |  | 46.9 | 46.6 | 46.4 | 46.9 | 47.0 | 47.1 | 47.4 | 47.4
|  |  | 3 |  |  |  | 46.8 | 46.6 | 46.4 | 47.0 | 46.9 | 47.0 | 47.3 | 47.4
|  |  | 4 |  |  |  | 46.9 | 46.5 | 46.7 | 47.1 | 46.9 | 47.1 | 47.3 | 47.3
|  |  | 5 |  |  |  | 46.8 | 46.7 | 46.8 | 47.0 | 47.0 | 47.2 | 47.3 | 47.3
| 光度计 | 光强 | 1 | 14:50 | 10min | 15:01 | 511.5 | 498.6 | 493.2 | 495.6 | 478.3 | 479.5 | 464.8 | 455.4
|  |  | 2 |  |  |  | 509.7 | 499.0 | 495.8 | 484.7 | 470.8 | 476.6 | 474.9 | 455.2
|  |  | 3 |  |  |  | 504.3 | 496.2 | 496.5 | 483.2 | 478.1 | 475.2 | 476.3 | 451.2
|  |  | 4 |  |  |  | 407.6 | 493.9 | 497.5 | 489.1 | 478.9 | 472.2 | 471.0 | 431.2
|  |  | 5 |  |  |  | 505.0 | 496.2 | 498.1 | 475.5 | 478.9 | 475.4 | 466.1 | 436.4

## 变阻器
标定选用表：电流表-新表-FLUKE 15B+
滑动范围：0-6.8 0-111.0 |  |  |  | 标定与测量精确位数：±0.2Ω ±2Ω
总阻值：0-7.1 0-111.2 |  |  |  | 大变阻器：11线 |  | 小变阻器：6线
| 测量次数 | 电流表（新表）15B+ |  | 电压表（旧表）17B |  | 备用电流表（20A）9801A+
|  | 可滑动值 | 总值 | 可滑动值 | 总值 | 可滑动值 | 总值
6Ω变阻器 | 1 | 7.0 | 7.3 | 7.0 | 7.2 | 7.0 | 7.6
| 2 | 6.9 | 7.2 | 6.9 | 7.3 | 7.0 | 7.5
| 3 | 6.8 | 7.1 | 6.8 | 7.4 | 7.0 | 7.4
| 4 | 6.8 | 7.0 | 6.9 | 7.3 | 7.0 | 7.5
| 5 | 6.8 | 7.1 | 7.0 | 7.3 | 7.1 | 7.5
100Ω变阻器 | 1 | 111.0 | 111.1 | 111.07 | 111.1 | 111 | 111
| 2 | 111.0 | 111.1 | 111.07 | 111.0 | 111 | 110
| 3 | 110.9 | 111.2 | 111.05 | 111.0 | 111 | 111
| 4 | 111.0 | 111.2 | 111.05 | 111.1 | 111 | 110
| 5 | 110.8 | 111.2 | 111.06 | 111.1 | 111 | 111