## 正式记录
日期 | 2015-11-01 |  |  |  | 2015-11-02 |  |  |  | 2015-11-03 | [15 empty] | 2015-11-04 | [7 empty] | 2015-11-06 |  |  |  | 2015-11-07 |  |  |  | 2015-11-30
开始时间 | 17:00 |  |  |  | 16:31 |  |  |  | 9:51 |  |  |  | 11:11 |  |  |  | 12:42 |  |  |  | 15:43 |  |  |  | 13:50 |  |  |  | 15:37 |  |  |  | 12:55 |  |  |  | 12:57 |  |  |  | 13:45
持续时间 | 未知 估计约5min
结束时间 |  |  |  |  | 16:40 |  |  |  | 10:00 |  |  |  | 11:24前 约11:20 |  |  |  | 12:52 |  |  |  | 15:53 |  |  |  | 14:01 |  |  |  | 15:46 |  |  |  | 13:05 |  |  |  | 13:06 |  |  |  | 忘了记 预计10min
备注 | 太阳可见 但无照射 |  |  |  | 太阳可见 无照射 今日较暖和 |  |  |  | 太阳可见 全照射 较亮 冷 有风 |  |  |  | 太阳可见 全照射 略暖 基本无风 |  |  |  | 略热 太阳可见 全照射 温度开始未稳定 应为22.1℃ |  |  |  | 略冷 太阳不可见 照射情况未知 小风 |  |  |  | 太阳不可见 气温一般 昨夜有雨 |  |  |  | 太阳可见 无照射 较暖 有白云 |  |  |  | 较暖 太阳可见 全照射 有云 |  |  |  | 没太阳 未知照射 近期有雨 冷 |  |  |  | 太阳不可见 最近持续小雨
阻值 | 电压V | 电流A | 光度 | 环境参数 | 电压V | 电流A | 光度 | 环境参数 | 电压V | 电流A | 光度 | 环境参数 | 电压V | 电流A | 光度 | 环境参数 | 电压V | 电流A | 光度 | 环境参数 | 电压V | 电流A | 光度 | 环境参数 | 电压V | 电流A | 光度 | 环境参数 | 电压V | 电流A | 光度 | 环境参数 | 电压V | 电流A | 光度 | 环境参数 | 电压V | 电流A | 光度 | 环境参数 | 电压V | 电流A | 光度 | 环境参数
117 | 9.6 | 0.079 | 25.2 | 第一组 | 10.04 | 0.083 | 45.9 | 第一组 | 10.71 | 0.09 | 405.9 | 第一组 | 10.4 | 0.088 | 761.7 | 第一组 | 10.36 | 0.087 | 648.6 | 第一组 | 10 | 0.083 | 60.5 | 第一组 | 10.12 | 0.084 | 78.7 | 第一组 | 10.17 | 0.085 | 114.1 | 第一组 | 10.15 | 0.084 | 656.5 | 第一组 | 10.53 | 0.088 | 69.5 | 第一组 | 10.28 | 0.086 | 47.9 | 第一组
107 | 9.55 | 0.089 | 25 | 17.7 | 10.05 | 0.094 | 45.1 | 19.8 | 10.92 | 0.1 | 603 | 17.3 | 10.4 | 0.094 | 762.5 | 20.2 | 10.32 | 0.096 | 605.9 | 20.6 | 9.98 | 0.093 | 62.3 | 19.8 | 10.11 | 0.095 | 74.6 | 19.1 | 10.14 | 0.094 | 108.2 | 21.7 | 10.22 | 0.094 | 757.2 | 26.9 | 10.5 | 0.097 | 69 | 14.1 | 10.27 | 0.095 | 50.2 | 11.4℃
97 | 9.51 | 0.096 | 25.3 | 51.3 | 10.04 | 0.101 | 44.8 | 43.9 | 10.84 | 0.106 | 516 | 58.1 | 10.41 | 0.106 | 762.9 | 52 | 10.35 | 0.102 | 656.4 | 50.4 | 9.97 | 0.098 | 56.8 | 50 | 10.1 | 0.106 | 75.9 | 73.3 | 10.09 | 0.105 | 99.1 | 76.1 | 9.93 | 0.101 | 453.3 | 65.1 | 10.48 | 0.11 | 65.8 | 62.7 | 10.26 | 0.104 | 50.7 | 80.3
87 | 9.46 | 0.107 | 25 |  | 10.04 | 0.111 | 44.8 |  | 10.88 | 0.123 | 576.4 |  | 10.4 | 0.118 | 759.2 |  | 10.32 | 0.118 | 639.6 |  | 9.95 | 0.113 | 50.6 |  | 10.09 | 0.115 | 74 |  | 10.04 | 0.115 | 93.3 |  | 9.85 | 0.11 | 410.6 |  | 10.45 | 0.119 | 66.2 |  | 10.24 | 0.117 | 52.8
77 | 9.4 | 0.118 | 24.7 |  | 10.02 | 0.125 | 44.5 |  | 10.93 | 0.14 | 646.6 |  | 10.4 | 0.133 | 765.3 |  | 10.39 | 0.133 | 737.6 |  | 9.92 | 0.128 | 58.2 |  | 10.08 | 0.129 | 76.9 |  | 10.02 | 0.129 | 89.8 |  | 9.47 | 0.122 | 160.4 |  | 10.42 | 0.134 | 61.2 |  | 10.23 | 0.13 | 51.8
67 | 9.28 | 0.135 | 24.6 | 第二组 | 9.99 | 0.145 | 44.8 | 第二组 | 10.79 | 0.157 | 517.2 | 第二组 | 10.41 | 0.151 | 773.9 | 第二组 | 10.43 | 0.153 | 820.9 | 第二组 | 9.9 | 0.146 | 53.1 | 第二组 | 10.07 | 0.148 | 73.7 | 第二组 | 9.98 | 0.146 | 87.7 | 第二组 | 9.41 | 0.136 | 143.3 | 第二组 | 10.39 | 0.152 | 60 | 第二组 | 10.2 | 0.149 | 52.4 | 第二组
57 | 9.02 | 0.135 | 22.8 | 17.7 | 9.95 | 0.169 | 43.8 | 19.8 | 10.87 | 0.185 | 624 | 17.3 | 10.41 | 0.179 | 778.8 | 20.2 | 10.32 | 0.178 | 678.4 | 21.2 | 9.85 | 0.171 | 57.2 | 19.9 | 10.05 | 0.175 | 74.3 | 19.2 | 9.95 | 0.175 | 87.5 | 22.1 | 9.51 | 0.167 | 166.1 | 27.2 | 10.34 | 0.18 | 59.3 | 13.4 | 10.18 | 0.176 | 51.5 | 11.6
47 | 8.62 | 0.176 | 21.6 | 51.6 | 9.88 | 0.203 | 46.4 | 44.2 | 10.83 | 0.227 | 584.2 | 57.8 | 10.39 | 0.214 | 774.3 | 51.8 | 10.36 | 0.215 | 765.6 | 48.8 | 9.79 | 0.204 | 58.6 | 50.1 | 10.03 | 0.209 | 77.8 | 72.9 | 9.98 | 0.208 | 94.5 | 74.6 | 10.25 | 0.214 | 668.8 | 64.6 | 10.28 | 0.219 | 59.8 | 65.2 | 10.14 | 0.208 | 52.5 | 80.3
37 | 7.29 | 0.194 | 21.1 |  | 9.78 | 0.258 | 51.9 |  | 10.81 | 0.288 | 585.1 |  | 10.38 | 0.278 | 779.3 |  | 10.34 | 0.28 | 778 |  | 9.67 | 0.259 | 55.3 |  | 9.98 | 0.266 | 77.3 |  | 9.88 | 0.263 | 88.7 |  | 10.28 | 0.271 | 749 |  | 10.19 | 0.272 | 56.8 |  | 10.02 | 0.272 | 52.1
27 | 5.09 | 0.196 | 21.4 |  | 9.47 | 0.362 | 56.9 |  | 10.73 | 0.421 | 525.2 |  | 10.36 | 0.406 | 785.7 |  | 10.35 | 0.405 | 867.3 |  | 9.32 | 0.383 | 49.9 |  | 9.81 | 0.397 | 80.3 |  | 9.71 | 0.389 | 84.7 |  | 10.25 | 0.409 | 748.8 |  | 9.93 | 0.398 | 56.3 |  | 9.77 | 0.385 | 52.1
17 | 3.525 | 0.195 | 20.2 | 第三组 | 7.04 | 0.421 | 65.7 | 第三组 | 10.75 | 0.622 | 623.6 | 第三组 | 10.32 | 0.638 | 780.7 | 第三组 | 10.26 | 0.677 | 856.8 | 第三组 | 7.47 | 0.473 | 52 | 第三组 | 9.51 | 0.579 | 78.3 | 第三组 | 9.32 | 0.596 | 83.8 | 第三组 | 10.18 | 0.687 | 755.5 | 第三组 | 9.08 | 0.565 | 53.5 | 第三组 | 8.46 | 0.54 | 52.3 | 第三组
7 | 1.539 | 0.195 | 21.3 | 17.7 | 3.135 | 0.427 | 73.3 | 19.9 | 10.53 | 1.489 | 610.4 | 17.3 | 10.14 | 1.447 | 786 | 20.1 | 10.1 | 1.451 | 880.2 | 21.7 | 3.503 | 0.501 | 58.5 | 19.9 | 5.67 | 0.801 | 76.6 | 19.3 | 5.45 | 0.777 | 83.5 | 22.1 | 9.96 | 1.423 | 697.4 | 27.2 | 4.15 | 0.593 | 52.1 | 12.9 | 3.983 | 0.551 | 51.9 | 11.7
6 | 1.255 | 0.193 | 20 | 51.6 | 2.685 | 0.424 | 88.5 | 44.6 | 10.44 | 1.722 | 592.1 | 57.7 | 10.11 | 1.681 | 791.2 | 51.7 | 9.86 | 1.652 | 685.1 | 46.8 | 2.825 | 0.472 | 52.9 | 50.6 | 4.37 | 0.722 | 75 | 72.2 | 4.66 | 0.774 | 82.3 | 74.7 | 9.63 | 1.597 | 475.2 | 64.9 | 3.484 | 0.675 | 54.6 | 66.5 | 3.413 | 0.549 | 52.8 | 80
5 | 1.034 | 0.192 | 20.3 |  | 2.199 | 0.422 | 93.2 |  | 10.35 | 2.11 | 610.7 |  | 10.03 | 2.052 | 795.4 |  | 9.75 | 2.01 | 659.7 |  | 2.239 | 0.461 | 51.8 |  | 3.8 | 0.767 | 77.6 |  | 3.82 | 0.779 | 82.8 |  | 9.85 | 2 | 734.3 |  | 2.843 | 0.582 | 54.1 |  | 2.803 | 0.547 | 52.5
4 | 0.811 | 0.19 | 21.9 |  | 1.73 | 0.421 | 96 |  | 10.19 | 2.655 | 613.7 |  | 9.91 | 2.611 | 794.9 |  | 9.43 | 2.508 | 540 |  | 1.721 | 0.455 | 52.5 |  | 2.771 | 0.721 | 80.4 |  | 3.001 | 0.787 | 81.6 |  | 9.71 | 2.546 | 737.6 |  | 2.355 | 0.617 | 58.3 |  | 2.201 | 0.546 | 52.2
3 | 0.654 | 0.189 | 20.7 | 第四组 | 1.331 | 0.419 | 84.8 | 第四组 | 9.92 | 3.431 | 608.1 | 第四组 | 9.72 | 3.363 | 789.5 | 第四组 | 9.59 | 3.389 | 828.8 | 第四组 | 1.296 | 0.452 | 51.3 | 第四组 | 2.232 | 0.77 | 81.9 | 第四组 | 2.306 | 0.796 | 83.6 | 第四组 | 9.5 | 3.259 | 744.9 | 第四组 | 1.798 | 0.614 | 58.2 | 第四组 | 1.707 | 0.546 | 51.3 | 第四组
2 | 0.455 | 0.185 | 21.1 | 17.6 | 0.839 | 0.418 | 74 | 20 | 8.9 | 5.19 | 605.6 | 17.2 | 9.03 | 5.36 | 794.7 | 20.2 | 9.02 | 5.32 | 865 | 22 | 0.767 | 0.451 | 50.2 | 20.1 | 1.444 | 0.829 | 80.8 | 19.2 | 1.415 | 0.81 | 89.5 | 22.2 | 8.71 | 5.05 | 747.1 | 27.4 | 1.081 | 0.618 | 57.2 | 12.7 | 1.064 | 0.546 | 52.6 | 11.7
1 | 0.241 | 0.175 | 20.9 | 51.6 | 0.493 | 0.414 | 75.2 | 45 | 4.85 | 5.59 | 614.9 | 58.6 | 5.82 | 6.8 | 797.3 | 51.8 | 5.62 | 6.81 | 790.2 | 46.5 | 0.368 | 0.418 | 50.8 | 47.1 | 0.727 | 0.805 | 85.1 | 71.9 | 0.747 | 0.82 | 92 | 74.3 | 5.08 | 5.56 | 754 | 64.3 | 0.556 | 0.601 | 58 | 67.4 | 0.642 | 0.547 | 51.1 | 79.7
0 | 0.215 | 0.17 | 19.4 |  | 0.257 | 0.412 | 56.5 |  | 1.752 | 5.74 | 610.3 |  | 2.018 | 6.95 | 800.3 |  | 1.819 | 7.15 | 829.2 |  | 0.141 | 0.447 | 47.6 |  | 0.262 | 0.836 | 86.4 |  | 0.297 | 0.826 | 92.2 |  | 1.721 | 5.34 | 714.7 |  | 0.235 | 0.581 | 59.4 |  | 0.446 | 0.548 | 52.8
[17 empty] | 温度后续稳定在22.2-22.0之间 | [11 empty] | 22.5 | 22.6 | 22.5 | 22.6 | 27.6 | 27.5 | 27.5 | 27.5 |  | 12.1 | 12.2 | 12.2
12月
日期 | 2015-12-01 |  |  |  | 2015-12-04 |  |  |  | 2015-12-17 | [7 empty] | 2015-12-18 | [15 empty] | 2015-12-21 | [31 empty] | 2015-12-25
开始时间 | 约16:38 |  |  |  | 13:46 |  |  |  | 13:39 |  |  |  | 3:56 |  |  |  | 中午12:28 |  |  |  | 下午1:53 |  |  |  | 14:58 |  |  |  | 16:20 |  |  |  | 10:21 |  |  |  | 10:49 |  |  |  | 11:24 |  |  |  | 11:56 |  |  |  | 12:29 |  |  |  | 12:36 |  |  |  | 13:12 |  |  |  | 13:20 |  |  |  | 10:23 |  |  |  | 10:32 |  |  |  | 10:41 |  |  |  | 11:22 |  |  |  | 11:30 |  |  |  | 11:38 |  |  |  | 13:00 |  |  |  | 13:08 |  |  |  | 13:16
持续时间 | [12 empty] | 忘了记录 估计还是10min吧
结束时间 | 16:50 |  |  |  | 13:56 |  |  |  | 13:49 结束时只有一块板照射 | [7 empty] | 12:36 太阳不可见了 |  |  |  | 忘了记 估计10min以内 |  |  |  | 15:06 |  |  |  | 16:27 |  |  |  | 10:32 |  |  |  | 10:57 |  |  |  | 11:33 |  |  |  | 12:04 |  |  |  | 12:36 |  |  |  | 12:47 |  |  |  | 13:20 |  |  |  | 13:27 |  |  |  | 10:31 |  |  |  | 10:41 |  |  |  | 10:50 |  |  |  | 11:30 |  |  |  | 11:38 |  |  |  | 11:45 |  |  |  | 13:08 |  |  |  | 13:16 |  |  |  | 13:23
备注 | 太阳不可见 |  |  |  | 太阳可见 但不亮 略阴 |  |  |  | 太阳可见 照射1.5块板 无云 |  |  |  | 太阳可见 无照射 |  |  |  | 太阳可见 半照射 有云 3块有光 |  |  |  | 太阳不可见 照射未知 |  |  |  | 太阳可见 无照射 有云 |  |  |  | 太阳不可见 无照射 有云 |  |  |  | 无太阳 无照射 昨天有雨 冷 |  |  |  | 同上 |  |  |  | 同上 | [23 empty] | 晴 太阳可见 无云 昨天有雨 倾角过大 |  |  |  | 2.5块板子没有光 |  |  |  | 2.5-3块板子没有光 没光200左右 | [15 empty] | 只照射2.5块板子
阻值 | 电压V | 电流A | 光度 | 环境参数 | 电压V | 电流A | 光度 | 环境参数 | 电压V | 电流A | 光度 | 环境参数 | 电压V | 电流A | 光度 | 环境参数 | 电压V | 电流A | 光度 | 环境参数 | 电压V | 电流A | 光度 | 环境参数 | 电压V | 电流A | 光度 | 环境参数 | 电压V | 电流A | 光度 | 环境参数 | 电压V | 电流A | 光度 | 环境参数 | 电压V | 电流A | 光度 | 环境参数 | 电压V | 电流A | 光度 | 环境参数 | 电压V | 电流A | 光度 | 环境参数 | 电压V | 电流A | 光度 | 环境参数 | 电压V | 电流A | 光度 | 环境参数 | 电压V | 电流A | 光度 | 环境参数 | 电压V | 电流A | 光度 | 环境参数 | 电压V | 电流A | 光度 | 环境参数 | 电压V | 电流A | 光度 | 环境参数 | 电压V | 电流A | 光度 | 环境参数 | 电压V | 电流A | 光度 | 环境参数 | 电压V | 电流A | 光度 | 环境参数 | 电压V | 电流A | 光度 | 环境参数 | 电压V | 电流A | 光度 | 环境参数 | 电压V | 电流A | 光度 | 环境参数 | 电压V | 电流A | 光度 | 环境参数 | 电压V | 电流A | 光度 | 环境参数
117 | 8.8 | 0.073 | 7.3 | 第一组 | 10.63 | 0.089 | 118.6 | 第一组 | 10.63 | 0.089 | 789 | 第一组 | 10.52 | 0.088 | 56 | 第一组 | 10.77 | 0.09 | 232.8 | 第一组 | 10.73 | 0.09 | 110.8 | 第一组 | 10.59 | 0.089 | 79.6 | 第一组 | 10.24 | 0.086 | 37.4 | 第一组 | 10.37 | 0.087 | 36.9 | 第一组 | 10.28 | 0.086 | 34.3 | 第一组 | 10.23 | 0.085 | 30.5 | 第一组 | 10.45 | 0.087 | 44.1 | 第一组 | 10.18 | 0.084 | 27.3 | 第一组 | 10.37 | 0.087 | 38.6 | 第一组 | 10.58 | 0.089 | 70.4 | 第一组 | 10.47 | 0.088 | 54.2 | 第一组 | 10.84 | 0.091 | 345.2 | 第一组 | 10.83 | 0.091 | 372.2 | 第一组 | 10.84 | 0.091 | 434.7 | 第一组 | 10.77 | 0.09 | 440 | 第一组 | 10.77 | 0.09 | 497.8 | 第一组 | 10.77 | 0.091 | 509.3 | 第一组 | 10.77 | 0.09 | 586.9 | 第一组 | 10.71 | 0.09 | 564.1 | 第一组 | 10.7 | 0.09 | 552.2 | 第一组 |  |  |  | 第一组
107 | 8.44 | 0.078 | 8.7 | 12.1 | 10.63 | 0.098 | 116.8 | 12.5 | 10.62 | 0.098 | 747.5 | 9.8 | 10.5 | 0.098 | 55.6 | 10 | 10.79 | 0.101 | 238 | 10.1 | 10.71 | 0.099 | 110.8 | 9.7 | 10.58 | 0.098 | 78.9 | 10.4 | 10.21 | 0.095 | 38 | 10 | 10.34 | 0.097 | 37 | 8.6 | 10.23 | 0.096 | 33.2 | 8.8 | 10.19 | 0.096 | 29.1 | 8.8 | 10.43 | 0.098 | 43.2 | 8.7 | 10.14 | 0.095 | 26.7 | 8.6 | 10.37 | 0.098 | 39.1 | 8.4 | 10.56 | 0.099 | 63.5 | 9 | 10.47 | 0.098 | 55.1 | 9.1 | 10.84 | 0.101 | 350.5 | 10 | 10.82 | 0.101 | 269.3 | 10.5 | 10.84 | 0.102 | 334.1 | 10.9 | 10.77 | 0.1 | 431.8 | 11.1 | 10.75 | 0.101 | 489.2 | 11.8 | 10.78 | 0.101 | 528.6 | 12.1 | 10.76 | 0.1 | 586.1 | 11.2 | 10.7 | 0.099 | 541 | 12.3 | 10.71 | 0.099 | 547.9 | 13.1
97 | 7.9 | 0.08 | 6.9 | 74.4 | 10.62 | 0.109 | 119.5 | 26.1 | 10.61 | 0.109 | 775.5 | 23.5 | 10.48 | 0.109 | 55.2 | 27.2 | 10.92 | 0.114 | 352.5 | 33.7 | 10.7 | 0.112 | 106.4 | 36.3 | 10.57 | 0.109 | 78.6 | 34 | 10.18 | 0.105 | 36.7 | 34.3 | 10.33 | 0.109 | 37.5 | 72.7 | 10.18 | 0.106 | 31.5 | 73.2 | 10.15 | 0.107 | 29.4 | 73.2 | 10.42 | 0.109 | 42.5 | 74 | 10.11 | 0.106 | 26.4 | 74.3 | 10.36 | 0.11 | 40.7 | 75.1 | 10.54 | 0.109 | 65 | 73.3 | 10.47 | 0.111 | 54.5 | 73.7 | 10.84 | 0.111 | 362.7 | 64.3 | 10.81 | 0.11 | 271.7 | 65.5 | 10.83 | 0.112 | 446.3 | 62.3 | 10.78 | 0.108 | 454.6 | 61.6 | 10.74 | 0.107 | 484.6 | 58.5 | 10.77 | 0.11 | 507.3 | 55.9 | 10.76 | 0.108 | 602.5 | 54.9 | 10.71 | 0.11 | 576.4 | 51.2 | 10.72 | 0.111 | 582.3 | 47.1
87 | 7.25 | 0.081 | 7.2 |  | 10.62 | 0.121 | 117.2 |  | 10.6 | 0.119 | 773.8 |  | 10.46 | 0.119 | 55.5 |  | 10.92 | 0.124 | 363.8 |  | 10.69 | 0.123 | 105.9 |  | 10.56 | 0.12 | 78.4 |  | 10.16 | 0.116 | 36.5 |  | 10.31 | 0.116 | 37.8 |  | 10.14 | 0.116 | 29.7 |  | 10.14 | 0.117 | 31.1 |  | 10.4 | 0.12 | 44.5 |  | 10.07 | 0.115 | 26.7 |  | 10.37 | 0.116 | 40.4 |  | 10.53 | 0.121 | 61 |  | 10.46 | 0.12 | 55.9 |  | 10.83 | 0.124 | 363.5 |  | 10.81 | 0.121 | 372.6 |  | 10.83 | 0.122 | 445.7 |  | 10.8 | 0.122 | 483.8 |  | 10.74 | 0.121 | 483.7 |  | 10.79 | 0.121 | 534.2 |  | 10.75 | 0.123 | 585.2 |  | 10.72 | 0.12 | 580.1 |  | 10.71 | 0.121 | 585.4
77 | 6.51 | 0.083 | 6.9 |  | 10.61 | 0.135 | 116.9 |  | 10.6 | 0.132 | 768.6 |  | 10.44 | 0.133 | 55.5 |  | 10.75 | 0.138 | 241.5 |  | 10.68 | 0.136 | 105.8 |  | 10.55 | 0.134 | 80.6 |  | 10.12 | 0.13 | 36.4 |  | 10.28 | 0.132 | 38.4 |  | 10.1 | 0.129 | 29.3 |  | 10.1 | 0.13 | 29.8 |  | 10.37 | 0.133 | 45.6 |  | 10.07 | 0.129 | 26.7 |  | 10.35 | 0.133 | 40.9 |  | 10.51 | 0.134 | 64.4 |  | 10.46 | 0.134 | 56.3 |  | 10.82 | 0.137 | 360.8 |  | 10.81 | 0.138 | 375.9 |  | 10.82 | 0.139 | 444.4 |  | 10.8 | 0.139 | 502.1 |  | 10.74 | 0.139 | 499.4 |  | 10.78 | 0.139 | 534 |  | 10.73 | 0.138 | 580.7 |  | 10.71 | 0.138 | 576.8 |  | 10.69 | 0.137 | 557.9
67 | 5.6 | 0.083 | 7.2 | 第二组 | 10.6 | 0.153 | 119.6 | 第二组 | 10.59 | 0.157 | 772.7 | 第二组 | 10.41 | 0.152 | 57.5 | 第二组 | 10.71 | 0.157 | 200.1 | 第二组 | 10.66 | 0.158 | 105.8 | 第二组 | 10.53 | 0.158 | 80.3 | 第二组 | 10.06 | 0.151 | 36.1 | 第二组 | 10.36 | 0.153 | 37.8 | 第二组 | 10.02 | 0.149 | 28.7 | 第二组 | 10.05 | 0.15 | 28.9 | 第二组 | 10.34 | 0.153 | 44.8 | 第二组 | 10.01 | 0.15 | 26.7 | 第二组 | 10.32 | 0.154 | 40.9 | 第二组 | 10.49 | 0.154 | 60.9 | 第二组 | 10.44 | 0.154 | 56.3 | 第二组 | 10.81 | 0.162 | 354.5 | 第二组 | 10.8 | 0.162 | 378.9 | 第二组 | 10.81 | 0.162 | 449.3 | 第二组 | 10.79 | 0.161 | 504.1 | 第二组 | 10.74 | 0.161 | 511.7 | 第二组 | 10.79 | 0.162 | 541.9 | 第二组 | 10.72 | 0.16 | 590.4 | 第二组 | 10.71 | 0.16 | 578.4 | 第二组 | 10.68 | 0.16 | 548.3 | 第二组 |  |  |  | 第二组
57 | 4.77 | 0.082 | 6.8 | 12.4 | 10.58 | 0.181 | 116.3 | 12.4 | 10.57 | 0.181 | 773.3 | 9.6 | 10.36 | 0.177 | 61.5 | 9.9 | 10.68 | 0.183 | 177.5 | 10.2 | 10.64 | 0.183 | 103.7 | 9.9 | 10.51 | 0.182 | 80.9 | 10.4 | 9.98 | 0.176 | 35.8 | 10 | 10.21 | 0.18 | 38 | 8.7 | 9.96 | 0.173 | 28.8 | 8.5 | 9.97 | 0.177 | 29.7 | 8.6 | 10.31 | 0.178 | 44.8 | 8.6 | 9.91 | 0.177 | 27.7 | 8.4 | 10.29 | 0.18 | 42.1 | 8.4 | 10.46 | 0.183 | 63 | 8.9 | 10.41 | 0.185 | 59.3 | 9.2 | 10.8 | 0.186 | 352.5 | 10.1 | 10.8 | 0.189 | 387.3 | 10.6 | 10.79 | 0.19 | 449.1 | 11 | 10.78 | 0.188 | 499.1 | 11.3 | 10.73 | 0.189 | 509.7 | 11.9 | 10.77 | 0.19 | 538 | 12.1 | 10.71 | 0.188 | 597.5 | 11.6 | 10.7 | 0.187 | 584.8 | 12.6 | 10.66 | 0.187 | 535.6 | 13.3
47 | 3.94 | 0.081 | 6.6 | 73.8 | 10.56 | 0.214 | 115.5 | 26 | 10.55 | 0.215 | 780.8 | 22.8 | 10.3 | 0.214 | 70.2 | 27.3 | 10.66 | 0.221 | 168.8 | 34.2 | 10.61 | 0.219 | 102.7 | 36.5 | 10.48 | 0.219 | 81.3 | 35.3 | 9.89 | 0.206 | 35.6 | 34.4 | 10.14 | 0.212 | 39.9 | 72.7 | 9.84 | 0.205 | 29.1 | 74.1 | 9.85 | 0.206 | 31.1 | 73.9 | 10.24 | 0.214 | 44.1 | 74.2 | 9.79 | 0.205 | 28 | 74.8 | 10.23 | 0.213 | 44.4 | 75.5 | 10.43 | 0.217 | 60.8 | 73.8 | 10.37 | 0.218 | 57.8 | 73.5 | 10.79 | 0.225 | 352.3 | 65.1 | 10.79 | 0.227 | 392 | 61.5 | 10.78 | 0.225 | 444.6 | 63 | 10.77 | 0.222 | 502.2 | 62.2 | 10.7 | 0.222 | 495.8 | 58.6 | 10.75 | 0.225 | 538.8 | 57.3 | 10.69 | 0.22 | 589.9 | 55.7 | 10.67 | 0.223 | 558.4 | 51.8 | 10.65 | 0.22 | 536.8 | 48.2
37 | 2.914 | 0.08 | 6.9 |  | 10.52 | 0.277 | 115.8 |  | 10.49 | 0.277 | 765.8 |  | 10.17 | 0.28 | 77.3 |  | 10.61 | 0.298 | 162.7 |  | 10.55 | 0.294 | 100.5 |  | 10.41 | 0.29 | 83.3 |  | 9.63 | 0.258 | 36.1 |  | 10 | 0.266 | 39.1 |  | 9.55 | 0.154 | 29.3 |  | 9.56 | 0.255 | 29.7 |  | 10.09 | 0.281 | 44.1 |  | 9.43 | 0.256 | 27.3 |  | 10.12 | 0.267 | 44.1 |  | 10.35 | 0.279 | 65.2 |  | 10.28 | 0.279 | 57.9 |  | 10.76 | 0.294 | 354.2 |  | 10.76 | 0.297 | 395.7 |  | 10.75 | 0.29 | 443.1 |  | 10.74 | 0.292 | 509 |  | 10.67 | 0.291 | 491.6 |  | 10.73 | 0.291 | 523.4 |  | 10.67 | 0.29 | 605.6 |  | 10.65 | 0.293 | 559.1 |  | 10.63 | 0.289 | 539
27 | 1.953 | 0.08 | 5.9 |  | 10.43 | 0.401 | 113.7 |  | 10.37 | 0.402 | 774 |  | 9.86 | 0.387 | 83.1 |  | 10.54 | 0.414 | 156 |  | 10.44 | 0.409 | 96.4 |  | 10.28 | 0.406 | 86.6 |  | 8.02 | 0.324 | 36.3 |  | 9.32 | 0.376 | 40.8 |  | 7.67 | 0.303 | 32.3 |  | 7.77 | 0.309 | 29.6 |  | 9.69 | 0.384 | 44.7 |  | 7.44 | 0.298 | 27.7 |  | 9.67 | 0.394 | 44.9 |  | 10.15 | 0.407 | 64.2 |  | 10.01 | 0.409 | 56.7 |  | 10.7 | 0.439 | 356.4 |  | 10.71 | 0.434 | 398.2 |  | 10.7 | 0.429 | 445.1 |  | 10.69 | 0.439 | 507.8 |  | 10.64 | 0.422 | 507.6 |  | 10.69 | 0.436 | 523.9 |  | 10.61 | 0.439 | 583.8 |  | 10.59 | 0.43 | 554.5 |  | 10.57 | 0.414 | 535.5
17 | 1.461 | 0.08 | 6.2 | 第三组 | 10.22 | 0.617 | 116.1 | 第三组 | 9.98 | 0.631 | 773 | 第三组 | 7.39 | 0.473 | 89.5 | 第三组 | 10.41 | 0.609 | 152.6 | 第三组 | 10.12 | 0.671 | 99.3 | 第三组 | 9.98 | 0.586 | 84.8 | 第三组 | 5.24 | 0.328 | 36 | 第三组 | 6.5 | 0.402 | 39.2 | 第三组 | 4.9 | 0.301 | 28.5 | 第三组 | 4.85 | 0.316 | 29.4 | 第三组 | 7.41 | 0.448 | 43.2 | 第三组 | 4.69 | 0.303 | 27.7 | 第三组 | 7.57 | 0.468 | 46.8 | 第三组 | 9.35 | 0.609 | 64.9 | 第三组 | 9.02 | 0.554 | 56.6 | 第三组 | 10.58 | 0.694 | 355.7 | 第三组 | 10.61 | 0.687 | 402.4 | 第三组 | 10.6 | 0.686 | 447 | 第三组 | 10.6 | 0.658 | 488.9 | 第三组 | 10.55 | 0.68 | 516.5 | 第三组 | 10.58 | 0.717 | 529.4 | 第三组 | 10.53 | 0.662 | 613.3 | 第三组 | 10.49 | 0.688 | 560 | 第三组 | 10.46 | 0.675 | 535.5 | 第三组 |  |  |  | 第三组
7 | 0.581 | 0.079 | 7 | 12.5 | 8.11 | 1.1 | 113.9 | 12.5 | 5.56 | 0.742 | 775.5 | 9.5 | 3.516 | 0.476 | 96.7 | 9.9 | 9.36 | 1.297 | 146.8 | 9.7 | 7.01 | 0.952 | 96.5 | 10 | 5.6 | 0.779 | 86.6 | 10.4 | 2.421 | 0.334 | 35.5 | 9.9 | 2.922 | 0.406 | 39.4 | 8.7 | 2.184 | 0.297 | 27.7 | 8.4 | 2.301 | 0.324 | 29.4 | 8.5 | 3.225 | 0.452 | 43.4 | 8.5 | 2.195 | 0.31 | 28.3 | 8.5 | 4.39 | 0.496 | 47.4 | 8.4 | 4.48 | 0.631 | 62.1 | 9 | 3.95 | 0.556 | 56.7 | 9.1 | 10.01 | 1.413 | 358.6 | 10.1 | 10.06 | 1.431 | 400.9 | 10.6 | 10.1 | 1.448 | 445.7 | 11 | 10.22 | 1.437 | 491.6 | 11.4 | 10.17 | 1.438 | 509.8 | 12 | 10.2 | 1.442 | 520.9 | 12.2 | 10.08 | 1.431 | 618.6 | 11.9 | 10.05 | 1.417 | 566 | 12.8 | 9.88 | 1.371 | 522.6 | 13.3
6 | 0.502 | 0.079 | 6 | 72.8 | 7.11 | 1.115 | 133.7 | 26.4 | 4.8 | 0.749 | 757.4 | 23.1 | 2.992 | 0.474 | 78.3 | 27.3 | 7.83 | 1.276 | 140 | 34.4 | 5.86 | 0.932 | 96.4 | 36.3 | 5.02 | 0.824 | 87.8 | 35.6 | 2.146 | 0.334 | 35.7 | 33.8 | 2.511 | 0.406 | 39 | 72.8 | 1.84 | 0.288 | 27.2 | 74.8 | 2.028 | 0.332 | 30.3 | 74.1 | 2.747 | 0.446 | 42.5 | 74.3 | 1.938 | 0.319 | 29 | 74.9 | 3.94 | 0.629 | 61.5 | 75.4 | 3.79 | 0.622 | 62.7 | 74 | 3.227 | 0.534 | 52.8 | 73.5 | 9.13 | 1.502 | 358.2 | 67.2 | 9.29 | 1.538 | 398.8 | 62.5 | 9.62 | 1.585 | 437.6 | 62.7 | 10.05 | 1.656 | 506.4 | 60.8 | 9.94 | 1.637 | 491.4 | 57 | 10 | 1.647 | 531.5 | 56.1 | 9.82 | 1.617 | 617.6 | 55 | 9.82 | 1.605 | 565.6 | 50.1 | 9.18 | 1.472 | 478.4 | 47.3
5 | 0.405 | 0.078 | 5.9 |  | 5.85 | 1.127 | 133.2 |  | 4.1 | 0.753 | 769.5 |  | 2.444 | 0.472 | 83.1 |  | 6.29 | 1.247 | 134.2 |  | 4.7 | 0.915 | 93.8 |  | 4.28 | 0.855 | 91.5 |  | 1.734 | 0.334 | 35.2 |  | 2.091 | 0.41 | 39.9 |  | 1.477 | 0.281 | 25.2 |  | 1.685 | 0.338 | 31 |  | 2.203 | 0.442 | 41.4 |  | 1.609 | 0.325 | 29.4 |  | 3.354 | 0.655 | 62.9 |  | 3.072 | 0.613 | 61.1 |  | 2.533 | 0.515 | 50.9 |  | 7.41 | 1.512 | 363.9 |  | 7.64 | 1.549 | 407.4 |  | 8.01 | 1.607 | 440.1 |  | 8.9 | 1.815 | 499.6 |  | 8.7 | 1.748 | 495.9 |  | 8.69 | 1.752 | 523.4 |  | 8.45 | 1.717 | 624.7 |  | 8.51 | 1706 | 577.5 |  | 7.51 | 1.476 | 430.8
4 | 0.319 | 0.078 | 6 |  | 4.61 | 1.133 | 130.5 |  | 3.155 | 0.757 | 777.4 |  | 1.908 | 0.472 | 56.6 |  | 4.84 | 1.23 | 130 |  | 3.645 | 0.899 | 90.3 |  | 3.32 | 0.845 | 93.3 |  | 1.366 | 0.333 | 35.7 |  | 1.661 | 0.416 | 39.8 |  | 1.151 | 0.278 | 26.6 |  | 1.351 | 0.345 | 31.5 |  | 1.706 | 0.435 | 40.9 |  | 1.285 | 0.332 | 29.7 |  | 2.762 | 0.682 | 66.5 |  | 2.352 | 0.606 | 61 |  | 1.971 | 0.508 | 49.1 |  | 5.8 | 1.508 | 361.4 |  | 5.98 | 1.556 | 408.6 |  | 6.33 | 1.617 | 440.4 |  | 7.06 | 1.833 | 499.9 |  | 6.78 | 1.746 | 494.3 |  | 6.82 | 1.755 | 529.1 |  | 6.66 | 1.719 | 626 |  | 6.54 | 1.67 | 558.4 |  | 6.14 | 1.538 | 480.8
3 | 0.246 | 0.078 | 6 | 第四组 | 3.655 | 1.139 | 120.9 | 第四组 | 2.467 | 0.759 | 770.6 | 第四组 | 1.463 | 0.471 | 79.6 | 第四组 | 3.66 | 1.217 | 130.9 | 第四组 | 2.758 | 0.887 | 91.8 | 第四组 | 2.682 | 0.883 | 95 | 第四组 | 1.053 | 0.333 | 35.3 | 第四组 | 1.299 | 0.431 | 41.1 | 第四组 | 0.896 | 0.278 | 25.4 | 第四组 | 1.041 | 0.348 | 32.1 | 第四组 | 1.282 | 0.424 | 39.2 | 第四组 | 1.004 | 0.242 | 32.3 | 第四组 | 2.219 | 0.734 | 72.4 | 第四组 | 1.756 | 0.591 | 60.1 | 第四组 | 1.504 | 0.508 | 49.5 | 第四组 | 4.46 | 1.512 | 354.5 | 第四组 | 4.56 | 1.561 | 411.9 | 第四组 | 4.96 | 1.631 | 454.7 | 第四组 | 5.4 | 1.836 | 485.3 | 第四组 | 5.14 | 1.745 | 498.1 | 第四组 | 5.23 | 1.757 | 527.6 | 第四组 | 5.11 | 1.721 | 630.5 | 第四组 | 4.95 | 1.647 | 536.2 | 第四组 | 4.79 | 1.572 | 531.4 | 第四组 |  |  |  | 第四组
2 | 0.151 | 0.077 | 6.2 | 12.8 | 2.337 | 1.147 | 120.6 | 12.6 | 1.631 | 0.761 | 766.4 | 9.6 | 0.922 | 0.47 | 61.8 | 9.6 | 2.252 | 1.21 | 128.3 | 9.7 | 1.681 | 0.869 | 86.4 | 10.1 | 1.662 | 0.879 | 96.6 | 10.5 | 0.69 | 0.333 | 36.7 | 9.7 | 0.841 | 0.447 | 43.7 | 8.7 | 0.586 | 0.282 | 24.7 | 8.3 | 0.648 | 0.351 | 32.1 | 8.3 | 0.748 | 0.408 | 38.1 | 8.5 | 0.695 | 0.256 | 32.3 | 8.3 | 1.339 | 0.735 | 71.9 | 8.5 | 1.02 | 0.567 | 56.8 | 9 | 0.919 | 0.51 | 50.4 | 9.1 | 2.637 | 1.515 | 355.1 | 10.3 | 2.761 | 1.567 | 416.5 | 10.7 | 3.069 | 1.645 | 445 | 11.1 | 3.221 | 1.813 | 479.4 | 11.6 | 3.094 | 1.741 | 492.3 | 12 | 3.181 | 1.756 | 514.7 | 12.3 | 3.081 | 1.701 | 620.9 | 12.2 | 3.022 | 1.64 | 536.9 | 13.1 | 3.028 | 1.602 | 532.7 | 13.4
1 | 0.088 | 0.076 | 5.9 | 71.8 | 1.472 | 1.153 | 121.5 | 25.9 | 0.968 | 0.762 | 772.3 | 24 | 0.523 | 0.469 | 54 | 28 | 1.214 | 1.212 | 126.9 | 34.2 | 0.953 | 0.851 | 85.7 | 35.3 | 0.929 | 0.901 | 106.2 | 36.4 | 0.409 | 0.333 | 35.3 | 34.3 | 0.496 | 0.475 | 45.1 | 72.8 | 0.351 | 0.287 | 27.6 | 75 | 0.358 | 0.353 | 33.1 | 74.6 | 0.386 | 0.389 | 36 | 74.5 | 0.419 | 0.362 | 32.5 | 75.3 | 0.722 | 0.743 | 73.6 | 74.9 | 0.522 | 0.553 | 54.5 | 73.8 | 0.47 | 0.51 | 50.5 | 73.3 | 1.43 | 1.517 | 355.8 | 66.3 | 1.493 | 1.578 | 414.3 | 62.3 | 1.642 | 1.661 | 454 | 63.3 | 1.718 | 1.809 | 471.4 | 58.8 | 1.624 | 1.726 | 489.9 | 55.5 | 1.676 | 1.752 | 519.2 | 55.2 | 1.655 | 1.701 | 607.2 | 52.4 | 1.636 | 1.631 | 517.1 | 49.2 | 1.669 | 1.645 | 537.3 | 45.7
0 | 0.054 | 0.075 | 5.8 |  | 0.863 | 1.157 | 121.5 |  | 0.645 | 0.762 | 771.1 |  | 0.278 | 0.467 | 53.8 |  | 0.605 | 1.215 | 126.1 |  | 0.439 | 0.84 | 85.6 |  | 0.411 | 0.909 | 104.3 |  | 0.406 | 0.332 | 35.2 |  | 0.244 | 0.488 | 47.1 |  | 0.185 | 0.288 | 26.2 |  | 0.155 | 0.356 | 33.4 |  | 0.162 | 0.367 | 34.7 |  | 0.236 | 0.368 | 34.2 |  | 0.341 | 0.755 | 73.6 |  | 0.219 | 0.55 | 52.6 |  | 0.203 | 0.509 | 50.5 |  | 0.528 | 1.521 | 357.4 |  | 0.587 | 1.588 | 419 |  | 0.731 | 1.665 | 446.6 |  | 0.692 | 1.823 | 476.6 |  | 0.628 | 1.724 | 485.1 |  | 0.677 | 1.754 | 517.1 |  | 0.688 | 1.694 | 606.9 |  | 0.693 | 1.633 | 533.8 |  | 0.792 | 1.677 | 538
预计冬天的数据采集只能在上午了

## 日常记录1-预测试
阻值共计最大106
大变阻器接入时 必须全部接入以保护
日期 | 2015-10-22 | [23 empty] | 2015-10-23
开始时间 | 8:53 | [7 empty] | 10:30 |  |  |  | 12:34 |  |  |  | 14:33 |  |  |  | 16:13 |  |  |  | 9:53 |  |  |  | 15:07
持续时间 | [24 empty] | 未知
结束时间 |  |  |  |  | 9:08 |  |  |  | 10:38 |  |  |  | 12:41 |  |  |  | 14:42 |  |  |  | 16:22 | [7 empty] | 15:25
备注
阻值 | 电压V | 电流A | 光度 | 环境参数 | 电压V | 电流A | 光度 | 环境参数 | 电压V | 电流A | 光度 | 环境参数 | 电压V | 电流A | 光度 | 环境参数 | 电压V | 电流A | 光度 | 环境参数 | 电压V | 电流A | 光度 | 环境参数 | 电压V | 电流A | 光度 | 环境参数 | 电压V | 电流A | 光度 | 环境参数
117 | 10.49 | 0.088 | 338 | 第一组 | 10.47 | 0.088 |  | 第一组 | 10.41 | 0.088 | 605.5 | 第一组 | 10.12 | 0.084 | 777.3 | 第一组 | 10.07 | 0.084 | 495.6 | 第一组 | 9.84 | 0.082 | 80.4 | 第一组 | 10.35 | 0.087 | 499.4 | 第一组 | 10.04 | 0.083 | 336.1 | 第一组
107 | 10.48 | 0.097 | 370-390 |  | 10.47 | 0.099 |  |  | 10.42 | 0.098 | 626.6 | 57.6 | 10.12 | 0.095 | 777.1 | 84 | 10.08 | 0.095 | 497.1 | 84.5 | 9.82 | 0.093 | 79.3 | 81.6 | 10.34 | 0.097 | 505.4 | 76.2℉ | 10.04 | 0.095 | 335.2 | 85.6℉
97 | 10.48 | 0.107 |  |  | 10.47 | 0.107 |  |  | 10.42 | 0.105 | 632.5 | 76.2 | 10.12 | 0.103 | 776.5 | 48.2 | 10.08 | 0.102 | 494.9 | 47.4 | 9.82 | 0.099 | 78.1 | 51.3 | 10.33 | 0.104 | 512.5 | 60.3 | 10.02 | 0.102 | 331 | 45.6
87 | 10.48 | 0.118 |  |  | 10.47 | 0.119 |  |  | 10.41 | 0.119 | 627.7 |  | 10.12 | 0.116 | 780 |  | 10.09 | 0.115 | 495 |  | 9.81 | 0.11 | 79.9 |  | 10.33 | 0.117 | 501.9 |  | 10.02 | 0.114 | 329.2
77 | 10.48 | 0.135 |  |  | 10.46 | 0.133 |  |  | 10.41 | 0.134 | 632.4 |  | 10.11 | 0.128 | 777.8 |  | 10.11 | 0.131 | 504.1 |  | 9.8 | 0.127 | 77.7 |  | 10.31 | 0.133 | 506.4 |  | 10.01 | 0.129 | 323.1
67 | 10.48 | 0.154 |  | 第二组 | 10.46 | 0.154 |  | 第二组 | 10.4 | 0.153 | 644.1 | 第二组 | 10.1 | 0.148 | 781.7 | 第二组 | 10.13 | 0.148 | 524.4 | 第二组 | 9.77 | 0.147 | 79.3 | 第二组 | 10.3 | 0.153 | 499.9 | 第二组 | 10 | 0.147 | 323.6 | 第二组
57 | 10.46 | 0.184 |  |  | 10.43 | 0.183 | 375.2 |  | 10.4 | 0.18 | 629.1 | 76.6 | 10.08 | 0.174 | 782.3 | 84.2 | 10.15 | 0.176 | 546.5 |  | 9.75 | 0.168 | 78.6 |  | 10.28 | 0.178 | 493.4 |  | 9.98 | 0.173 | 321.8
47 | 10.45 | 0.218 |  |  | 10.42 | 0.216 | 366 |  | 10.4 | 0.217 | 643.4 | 57.7 | 10.08 | 0.211 | 791 | 47.7 | 10.15 | 0.214 | 547.5 |  | 9.71 | 0.202 | 75.4 |  | 10.28 | 0.214 | 508 |  | 9.97 | 0.209 | 318
37 | 10.42 | 0.275 |  |  | 10.42 | 0.215 | 361.8 |  | 10.39 | 0.295 | 637.2 |  | 10.05 | 0.267 | 779.4 |  | 10.15 | 0.272 | 553.4 |  | 9.64 | 0.259 | 77.6 |  | 10.27 | 0.276 | 502.7 |  | 9.94 | 0.267 | 317.3
27 | 10.38 | 0.421 |  |  | 10.4 | 0.282 | 364.2 |  | 10.35 | 0.411 | 628.5 |  | 10.02 | 0.406 | 780.9 |  | 10.13 | 0.395 | 563.8 |  | 9.49 | 0.372 | 75.3 |  | 10.24 | 0.403 | 495.2 |  | 9.88 | 0.396 | 315.6
17 | 10.32 | 0.617 |  | 第三组 | 10.35 | 0.41 | 372.3 | 第三组 | 10.3 | 0.622 | 636.8 | 第三组 | 9.98 | 0.579 | 776.2 | 第三组 | 10.08 | 0.65 | 585.4 | 第三组 | 9.01 | 0.577 | 74.7 | 第三组 | 10.18 | 0.613 | 503.4 | 第三组 | 9.76 | 0.615 | 317 | 第三组
7 | 10.01 | 1.425 |  |  | 10.3 | 0.615 | 377.1 |  | 10.09 | 1.435 | 638.1 | 77 | 9.8 | 1.387 | 770.1 |  | 9.84 | 1.419 | 583.5 | 83.8 | 4.88 | 0.704 | 73.1 | 82 | 9.94 | 1.435 | 488.9 | 76.6℉ | 9.08 | 1.31 | 316.7 | 85.2
6 | 9.92 | 1.649 |  |  | 10.02 | 1.437 | 376.6 |  | 10.04 | 1.665 | 639.4 | 57.1 | 9.75 | 1.609 | 766.4 |  | 9.75 | 1.637 | 580.4 | 47.4 | 4.19 | 0.702 | 75.2 | 50.9 | 9.88 | 1.655 | 502.6 | 59.9 | 8.39 | 1.404 | 315.4 | 44.3
5 | 9.77 | 2 |  |  | 9.94 | 1.655 | 377.5 |  | 9.95 | 2.048 | 650.1 |  | 9.65 | 1.959 | 755 |  | 9.6 | 1.984 | 579.8 |  | 3.355 | 0.702 | 74.9 |  | 9.77 | 2.022 | 511.8 |  | 6.8 | 1.413 | 316.3
4 | 9.45 | 2.495 |  |  | 9.82 | 2.009 | 387.9 |  | 9.79 | 2.576 | 651.4 |  | 9.5 | 2.509 | 747.1 |  | 9.22 | 2.45 | 575.7 |  | 2.645 | 0.703 | 75.2 |  | 9.57 | 2.545 | 503.3 |  | 5.29 | 1.414 | 316.1
3 | 8.71 | 3.035 |  | 第四组 | 9.55 | 2.495 | 387.7 | 第四组 | 9.55 | 3.319 | 645.7 | 第四组 | 9.28 | 3.242 | 743.3 | 第四组 | 6.93 | 2.432 | 568 | 第四组 | 1.966 | 0.703 | 74.7 | 第四组 | 9.23 | 3.256 | 511.4 | 第四组 | 4 | 1.409 | 314 | 第四组
2 | 5.54 | 3.279 |  |  | 8.97 | 3.127 | 384.7 |  | 8.63 | 5.09 | 638.3 | 77.5 | 8.57 | 5.07 | 750.8 | 84.7 | 4.09 | 2.389 | 558 | 83.6 | 1.145 | 0.704 | 75.1 | 82.2 | 6.92 | 4.17 | 513.4 | 76.6 | 2.339 | 1.406 | 311 | 85.4
1 | 2.841 | 3.3 |  |  | 5.95 | 3.509 | 373.7 |  | 5.1 | 5.83 | 636.7 | 56 | 5.29 | 6.52 | 752.4 | 47.5 | 1.987 | 2.338 | 553.9 | 48 | 0.6 | 0.704 | 73.6 | 50.6 | 3.517 | 4.44 | 495.7 | 59.4 | 1.162 | 1.398 | 308.6 | 44.7
0 | 1 | 3.3 |  |  | 3.105 | 3.602 | 378.2 |  | 1.67 | 5.83 | 628.3 |  | 1.78 | 6.53 | 749.1 |  | 0.647 | 2.305 | 542.5 |  | 0.19 | 0.703 | 74.9 |  | 1.1119 | 4.46 | 509.7 |  | 0.376 | 1.392 | 305.3

## 照射面积
小光伏板尺寸：横向3*纵向6 |  |  | 光伏板纵向长度：15.5cm
照射情况：遮挡后 阴影平行于水平方向
| 日期 | 时间 | 未照射板面（行） | 备注
| 2015-10-21 | 14:28 | 0.25 | 第一天测试 没有尺子 所有板面数均为估读
|  | 14:39 | 0.6
|  | 15:06 | 1.5
|  | 15:21 | 2.3
|  | 15:31 | 3
|  | 15:45 | 4.2
|  | 15:56 | 5
|  |  | 板面照射情况 | 备注
| 2015-10-22 | 8:22 | 全照射 L型区域斜射 | 下述尺寸cm为阴影部分小于一块的长度
|  | 8:45 | 全照射 斜射
|  | 9:08 | 全照射
|  | 10:06 | 全照射
|  | 10:25 | 全照射
|  | 12:30 | 全照射
|  | 14:15 | 全照射 相切 临界点
|  | 14:45 | 9cm
|  | 15:01 | 1块+7cm
|  | 16:13 | 全黑
|  |  | 板面照射情况 | 备注
| 2015-10-23 | 9:36 | 全照射 体感温度变暖 | 下述尺寸cm为阴影部分小于一块的长度
|  | 9:47 | 全照射
|  | 9:53 | 全照射
|  | 15:07 | 两块板
|  | 15:14 | 2块板+7.5cm
|  | 15:30 | 3块+8cm

## 预测试-仪表
时间 | 2015-10-21 | [7 empty] | 2015-10-23
仪器 | 环境仪 | [5 empty] | 光度计 |  | 环境仪 |  |  |  | 光度计
测量参数 | 温度F |  | 湿度 |  | 风力 |  | 光强 |  | 温度F |  | 湿度 |  | 光强
开始时间 | 14:45 |  | 14:45 |  | 15:21 |  | 15:35 |  | 9:36 |  | 9:36 |  | 9:36
持续时间 | 18min |  | 8min |  | 约8min |  | 7min36s
结束时间 | [8 empty] | 9:47 |  | 9:47 |  | 9:47
| 开机1min-10次 | 78.2 | 开机1min-10次 | 53.3 | 连续测量 共计40个数据 | 1.4 | 连续测量 共计40个数据 | 365.4 | 连续测量 共计40个数据 | 76.8 | 连续测量 共计40个数据 | 59.3 | 连续测量 共计40个数据 | 415.2
|  | 78.4 |  | 53.4 |  | 0 |  | 366.9 |  | 76.8 |  | 59.4 |  | 425.4
|  | 78.4 |  | 53.9 |  | 0.9 |  | 365.9 |  | 77 |  | 59.3 |  | 430.2
|  | 78.4 |  | 54 |  | 2 |  | 364.2 |  | 77 |  | 59.2 |  | 432.5
|  | 78.4 |  | 53.9 |  | 1.7 |  | 364.5 |  | 77.1 |  | 58.9 |  | 426.9
|  | 78.6 |  | 55.2 |  | 0.5 |  | 361.8 |  | 77 |  | 59.5 |  | 440.9
|  | 78.6 |  | 53.7 |  | 0 |  | 361.2 |  | 77 |  | 59.5 |  | 441.7
|  | 78.6 |  | 53.4 |  | 1.5 |  | 361.9 |  | 76.8 |  | 59.3 |  | 452
|  | 78.6 |  | 53.1 |  | 2.3 |  | 361.9 |  | 76.8 |  | 59.3 |  | 454.5
|  | 78.6 |  | 52.6 |  | 1.5 |  | 361.9 |  | 76.8 |  | 59.2 |  | 462.4
| 放置 | 79.3 | 11min | 42.9 |  | 1.3 |  | 356.7 |  | 77.1 |  | 59.1 |  | 459.9
|  | 79.5 |  | 42.9 |  | 2 |  | 354.9 |  | 77 |  | 59 |  | 452.7
|  | 79.5 |  | 43.1 |  | 1.4 |  | 356.2 |  | 77 |  | 58.9 |  | 465.8
|  | 79.5 |  | 43.1 |  | 0.5 |  | 356.1 |  | 77.1 |  | 58.8 |  | 455.5
|  | 79.5 |  | 43.1 |  | 2.6 |  | 355.2 |  | 77 |  | 58.8 |  | 459.8
| 1min | 80 | 12min | 43.1 |  | 1.4 |  | 354.9 |  | 77.1 |  | 59.1 |  | 474.8
|  | 80 |  | 43.1 |  | 0.6 |  | 345.1 |  | 77 |  | 59.1 |  | 469.8
|  | 80 |  | 43.1 |  | 0.6 |  | 349.2 |  | 76.8 |  | 59.2 |  | 479.7
|  | 80 |  | 43.1 |  | 0.9 |  | 351.5 |  | 77 |  | 59.3 |  | 480.8
|  | 80 |  | 43.2 |  | 1.5 |  | 351.4 |  | 77 |  | 59.2 |  | 482.6
| 2min | 80.7 | 13min | 43.8 |  | 1.7 |  | 348.4 |  | 77 |  | 58.4 |  | 489.5
|  | 80.7 |  | 43.8 |  | 0.1 |  | 347.6 |  | 77 |  | 58.4 |  | 481.5
|  | 80.7 |  | 43.7 |  | 0 |  | 346 |  | 77 |  | 58.4 |  | 477.8
|  | 80.7 |  | 43.6 |  | 1.1 |  | 345 |  | 77.1 |  | 58.5 |  | 484.6
|  | 80.9 |  | 43.6 |  | 1.6 |  | 347.2 |  | 77 |  | 58.4 |  | 483.8
| 3min | 81.1 | 14min | 44.3 |  | 0.4 |  | 345.1 |  | 77.1 |  | 58.7 |  | 482.9
|  | 81.1 |  | 44.3 |  | 1.3 |  | 348 |  | 77.1 |  | 58.7 |  | 491.2
|  | 81.1 |  | 44.3 |  | 1.5 |  | 347.9 |  | 77 |  | 58.6 |  | 486.7
|  | 81.1 |  | 44.3 |  | 1.2 |  | 345.2 |  | 77 |  | 58.7 |  | 494.4
|  | 81.1 |  | 44.2 |  | 1.4 |  | 340.7 |  | 77.1 |  | 58.7 |  | 493
| 4min | 81.5 | 15min | 44 |  | 1.1 |  | 343.4 |  | 77 |  | 58.6 |  | 510.4
|  | 81.5 |  | 44 |  | 0.6 |  | 341.5 |  | 77.1 |  | 58.6 |  | 500
|  | 81.5 |  | 44.1 |  | 0.2 |  | 341.1 |  | 77.1 |  | 58.7 |  | 500.4
|  | 81.5 |  | 44.1 |  | 0 |  | 343.7 |  | 77.1 |  | 58.8 |  | 498.7
|  | 81.5 |  | 44.2 |  | 0.2 |  | 341.9 |  | 77.1 |  | 58.7 |  | 490
| 5min | 82.4 | 16min | 44 |  | 0 |  | 344.1 |  | 76.8 |  | 58.8 |  | 514.7
|  | 82.4 |  | 43.9 |  | 0.9 |  | 342.8 |  | 76.6 |  | 59.8 |  | 520.4
|  | 82.4 |  | 43.9 |  | 1.2 |  | 342.8 |  | 76.8 |  | 59.6 |  | 503.8
|  | 82.4 |  | 43.8 |  | 1.1 |  | 342.5 |  | 76.4 |  | 59.4 |  | 497.8
|  | 82.4 |  | 43.8 |  | 2 |  | 345.7 |  | 76.2 |  | 59.5 |  | 504.7
| 6min | 82.9 | 17min | 43.4
|  | 83.1 |  | 43.4
|  | 83.1 |  | 43.4
|  | 83.1 |  | 43.4
|  | 83.1 |  | 43.4
| 7min | 83.4 | 18min | 43.3
|  | 83.4 |  | 43.3
|  | 83.4 |  | 43.4
|  | 83.6 |  | 43.4
|  | 83.3 |  | 43.4
| 8min | 83.3
83.4
83.3
83.3
83.4
| 9min | 83.6
83.8
83.6
83.8
83.8
| 10min | 83.8
84
84
84
84
| 12min | 83.4
83.4
83.3
83.3
83.3
| 13min | 83.3
83.4
83.4
83.4
83.4
| 14min | 83.4
83.3
83.3
83.3
83.3
| 16min | 83.8
83.8
83.8
84
84
| 17min | 84
84
84
84.2
84.2
| 18min | 84
84
84
84
84

## 预测试-仪表-day2
日期：2015-10-22 | [6 empty] | 正常波动范围： |  |  |  | 室外稳定时间：
时间 | 仪器 | 测量参数 | 测试次数 | 开始时间 | 持续时间 | 结束时间 | 均匀连续测量 | [7 empty] | 8:39 | 均匀连续测量 | [5 empty] | 8:43
上午8点 | 环境仪 | 温度F | 1 | 8:34 |  |  | 76.6 | 75.7 | 75.2 | 75.2 | 75.3 | 75.2 | 74.6 | 74.3 | 74.3 | 73.9 | 73.9 | 74.3 | 73.9 | 73.9 | 73.5 | 73.9
|  |  | 2 |  |  |  | 76.6 | 75.7 | 75.2 | 75.2 | 75.2 | 75.2 | 74.4 | 74.3 | 74.3 | 73.9 | 74.1 | 74.3 | 73.9 | 73.9 | 73.5 | 73.9
|  |  | 3 |  |  |  | 76.4 | 75.7 | 75.2 | 75.2 | 75.0 | 75.2 | 74.4 | 74.4 | 74.3 | 73.9 | 74.1 | 74.3 | 73.9 | 73.9 | 73.5 | 73.9
|  |  | 4 |  |  |  | 76.4 | 75.7 | 75.2 | 75.2 | 75.2 | 75.2 | 74.4 | 74.4 | 74.3 | 73.9 | 73.9 | 74.3 | 73.9 | 73.7 | 73.7 | 73.9
|  |  | 5 |  |  |  | 76.2 | 75.7 | 75.2 | 75.3 | 75.2 | 75.0 | 74.4 | 74.4 | 74.4 | 73.9 | 73.9 | 74.3 | 73.9 | 73.7 | 73.7 | 73.9
[15 empty] | 8:39 | [6 empty] | 8:43
|  | 湿度 | 1 | 8:34 |  |  | 60.7 | 61.8 | 63.0 | 62.6 | 63.0 | 62.9 | 63.8 | 63.9 | 63.9 | 64.7 | 64.8 | 64.6 | 64.9 | 65.5 | 65.5 | 65.1
|  |  | 2 |  |  |  | 60.9 | 61.8 | 63.0 | 62.6 | 63.0 | 63.0 | 63.8 | 63.9 | 64.0 | 64.7 | 64.8 | 64.5 | 65.0 | 65.6 | 65.5 | 65.1
|  |  | 3 |  |  |  | 60.9 | 61.9 | 63.0 | 62.5 | 62.9 | 63.0 | 63.8 | 63.9 | 64.1 | 64.7 | 64.8 | 64.5 | 64.9 | 65.6 | 65.5 | 65.1
|  |  | 4 |  |  |  | 61.0 | 62.0 | 63.0 | 62.5 | 62.8 | 63.1 | 63.9 | 64.1 | 64.2 | 64.8 | 64.7 | 64.5 | 64.8 | 65.7 | 65.4 | 65.0
|  |  | 5 |  |  |  | 61.1 | 62.1 | 62.9 | 62.5 | 62.8 | 63.2 | 63.9 | 64.0 | 64.3 | 64.8 | 64.7 | 64.6 | 64.8 | 65.7 | 65.4 | 65.0
均匀连续测
| 光度计 | 光强 | 1 | 8:24 |  | 8:32 | 233.8 | 241.1 | 240.2 | 242.4 | 241.2 | 248.3 | 254.0 | 248.6
|  |  | 2 |  |  |  | 228.7 | 241.5 | 239.5 | 237.9 | 245.0 | 247.9 | 252.0 | 245.7
|  |  | 3 |  |  |  | 233.6 | 244.2 | 241.1 | 239.7 | 243.2 | 249.0 | 250.2 | 250.9
|  |  | 4 |  |  |  | 235.5 | 242.5 | 242.3 | 241.5 | 246.6 | 251.1 | 248.0 | 250.0
|  |  | 5 |  |  |  | 241.8 | 240.2 | 240.6 | 240.6 | 247.2 | 254.2 | 244.7 | 250.6
|  |  | 测试次数 | 开始时间 | 持续时间 | 结束时间 | 均匀连续测量 | [7 empty] | 10:15
上午10点 | 环境仪 | 温度F | 1 | 10:06 | 8min40s+8min50s | 10:25 | 77.0 | 76.8 | 76.2 | 76.4 | 77.0 | 76.6 | 76.4 | 77.0 | 76.8 | 76.4 | 76.6 | 76.4 | 76.6 | 76.2 | 76.2 | 76.1
|  |  | 2 |  |  |  | 77.1 | 76.8 | 76.2 | 76.6 | 77.0 | 76.6 | 76.6 | 77.0 | 76.8 | 76.2 | 76.6 | 76.4 | 76.6 | 76.2 | 76.2 | 76.1
|  |  | 3 |  |  |  | 77.0 | 76.8 | 76.2 | 76.4 | 77.0 | 76.6 | 76.4 | 77.0 | 76.6 | 76.4 | 76.4 | 76.4 | 76.6 | 76.2 | 76.2 | 76.2
|  |  | 4 |  |  |  | 77.0 | 76.8 | 76.2 | 76.6 | 77.1 | 76.4 | 76.6 | 77.0 | 76.6 | 76.4 | 76.4 | 76.4 | 76.8 | 76.4 | 76.2 | 76.2
|  |  | 5 |  |  |  | 77.0 | 76.6 | 76.2 | 76.6 | 77.0 | 76.4 | 76.8 | 77.0 | 76.6 | 76.4 | 76.4 | 76.4 | 76.6 | 76.2 | 76.1 | 76.2
10:15
|  | 湿度 | 1 | 10:06 | 8min40s+8min50s | 10:25 | 58.1 | 58.3 | 58.5 | 59.2 | 58.2 | 58.5 | 58.5 | 58.5 | 58.7 | 59.0 | 59.1 | 58.9 | 58.8 | 59.1 | 58.9 | 58.4
|  |  | 2 |  |  |  | 58.1 | 58.3 | 58.5 | 59.2 | 58.1 | 58.4 | 58.5 | 58.5 | 58.6 | 58.9 | 59.0 | 58.9 | 58.7 | 59.1 | 59.1 | 58.4
|  |  | 3 |  |  |  | 58.1 | 58.3 | 58.5 | 59.1 | 58.2 | 58.5 | 58.5 | 58.5 | 58.6 | 58.8 | 58.9 | 58.7 | 58.9 | 59.1 | 59.2 | 58.3
|  |  | 4 |  |  |  | 58.1 | 58.2 | 58.4 | 58.9 | 58.2 | 58.4 | 58.5 | 58.5 | 58.6 | 58.8 | 58.8 | 58.6 | 58.8 | 59.0 | 59.0 | 58.3
|  |  | 5 |  |  |  | 58.0 | 58.1 | 58.5 | 58.7 | 58.2 | 58.4 | 58.4 | 58.5 | 58.7 | 58.8 | 58.9 | 58.6 | 58.8 | 59.0 | 58.9 | 58.1
| 光度计 | 光强 | 1 | 10:15后2min |  | 10:25 |  |  | 553.8 | 554.0 | 561.6 | 563.3 | 582.5 | 569.3 | 579.7 | 575.4 | 595.5 | 592.6 | 599.2 | 596.5 | 599.2 | 599.0
|  |  | 2 | [5 empty] | 559.1 | 553.3 | 567.1 | 567.4 | 583.8 | 582.2 | 577.6 | 579.5 | 577.7 | 584.1 | 593.5 | 608.9 | 598.6 | 603.3
|  |  | 3 | [5 empty] | 550.9 | 555.0 | 570.8 | 577.7 | 579.9 | 583.3 | 566.6 | 598.5 | 588.4 | 579.1 | 595.6 | 604.9 | 590.9 | 610.3
|  |  | 4 | [5 empty] | 547.6 | 553.0 | 567.7 | 574.0 | 571.5 | 576.5 | 565.7 | 595.4 | 579.7 | 579.1 | 598.2 | 594.2 | 584.2 | 608.5
|  |  | 5 | [5 empty] | 546.7 | 559.0 | 559.3 | 575.0 | 569.1 | 580.0 | 559.6 | 597.7 | 597.2 | 596.5 | 608.5 | 599.5 | 601.8 | 605.8
|  |  | 测试次数 | 开始时间 | 持续时间 | 结束时间 | 均匀连续测量
中午12点 | 环境仪 | 温度F | 1 | 12:18 | 10min30s |  | 81.1 | 81.1 | 80.9 | 81.1 | 82.2 | 82.2 | 82.9 | 83.3
|  |  | 2 |  |  |  | 80.7 | 80.9 | 80.9 | 82.0 | 82.0 | 82.4 | 82.9 | 83.3
|  |  | 3 |  |  |  | 80.9 | 81.1 | 81.1 | 82.0 | 82.2 | 82.4 | 82.5 | 83.4
|  |  | 4 |  |  |  | 80.9 | 81.3 | 81.1 | 82.0 | 82.2 | 82.4 | 82.7 | 83.4
|  |  | 5 |  |  |  | 80.9 | 81.3 | 81.1 | 82.0 | 82.2 | 82.4 | 82.9 | 83.4
|  | 湿度 | 1 | 12:18 | 10min30s |  | 52.6 | 52.2 | 52.4 | 51.5 | 51.2 | 51.5 | 49.7 | 49.3
|  |  | 2 |  |  |  | 52.6 | 52.2 | 52.3 | 51.4 | 51.1 | 51.4 | 49.6 | 49.3
|  |  | 3 |  |  |  | 52.7 | 52.2 | 52.3 | 51.4 | 51.2 | 50.8 | 49.5 | 49.5
|  |  | 4 |  |  |  | 52.7 | 52.2 | 52.3 | 51.4 | 51.3 | 50.7 | 49.5 | 49.4
|  |  | 5 |  |  |  | 52.6 | 52.2 | 52.3 | 51.4 | 51.2 | 50.4 | 49.5 | 49.4
| 光度计 | 光强 | 1 | 12:18 | 10min30s |  | 734.3 | 717.2 | 724.7 | 732.9 | 748.1 | 747.4 | 728.6 | 722.9
|  |  | 2 |  |  |  | 732.4 | 709.8 | 734.4 | 753.2 | 746.2 | 745.7 | 727.0 | 702.2
|  |  | 3 |  |  |  | 719.1 | 717.3 | 742.3 | 752.5 | 740.3 | 739.6 | 726.3 | 712.2
|  |  | 4 |  |  |  | 717.5 | 713.9 | 743.8 | 759.5 | 743.0 | 737.9 | 729.4 | 714.4
|  |  | 5 |  |  |  | 712.5 | 721.2 | 749.1 | 755.2 | 743.8 | 724.1 | 728.3 | 711.3
|  |  | 测试次数 | 开始时间 | 持续时间 | 结束时间 | 均匀连续测量
上午10点 | 环境仪 | 温度F | 1 | 14:50 | 10min | 15:01 | 84.3 | 84.5 | 84.7 | 84.5 | 84.3 | 84.5 | 84.2 | 84.5
|  |  | 2 |  |  |  | 84.2 | 84.7 | 84.9 | 84.5 | 84.5 | 84.5 | 84.2 | 84.5
|  |  | 3 |  |  |  | 84.2 | 84.5 | 84.9 | 84.3 | 84.3 | 84.5 | 84.2 | 84.5
|  |  | 4 |  |  |  | 84.3 | 84.7 | 84.9 | 84.3 | 84.3 | 84.5 | 84.3 | 84.3
|  |  | 5 |  |  |  | 84.3 | 84.7 | 84.9 | 84.3 | 84.5 | 84.5 | 84.3 | 84.5
|  | 湿度 | 1 | 14:50 | 10min | 15:01 | 47.0 | 46.5 | 46.5 | 47.0 | 47.0 | 47.1 | 47.5 | 47.4
|  |  | 2 |  |  |  | 46.9 | 46.6 | 46.4 | 46.9 | 47.0 | 47.1 | 47.4 | 47.4
|  |  | 3 |  |  |  | 46.8 | 46.6 | 46.4 | 47.0 | 46.9 | 47.0 | 47.3 | 47.4
|  |  | 4 |  |  |  | 46.9 | 46.5 | 46.7 | 47.1 | 46.9 | 47.1 | 47.3 | 47.3
|  |  | 5 |  |  |  | 46.8 | 46.7 | 46.8 | 47.0 | 47.0 | 47.2 | 47.3 | 47.3
| 光度计 | 光强 | 1 | 14:50 | 10min | 15:01 | 511.5 | 498.6 | 493.2 | 495.6 | 478.3 | 479.5 | 464.8 | 455.4
|  |  | 2 |  |  |  | 509.7 | 499.0 | 495.8 | 484.7 | 470.8 | 476.6 | 474.9 | 455.2
|  |  | 3 |  |  |  | 504.3 | 496.2 | 496.5 | 483.2 | 478.1 | 475.2 | 476.3 | 451.2
|  |  | 4 |  |  |  | 407.6 | 493.9 | 497.5 | 489.1 | 478.9 | 472.2 | 471.0 | 431.2
|  |  | 5 |  |  |  | 505.0 | 496.2 | 498.1 | 475.5 | 478.9 | 475.4 | 466.1 | 436.4

## 变阻器
标定选用表：电流表-新表-FLUKE 15B+
滑动范围：0-6.8 0-111.0 |  |  |  | 标定与测量精确位数：±0.2Ω ±2Ω
总阻值：0-7.1 0-111.2 |  |  |  | 大变阻器：11线 |  | 小变阻器：6线
| 测量次数 | 电流表（新表）15B+ |  | 电压表（旧表）17B |  | 备用电流表（20A）9801A+
|  | 可滑动值 | 总值 | 可滑动值 | 总值 | 可滑动值 | 总值
6Ω变阻器 | 1 | 7.0 | 7.3 | 7.0 | 7.2 | 7.0 | 7.6
| 2 | 6.9 | 7.2 | 6.9 | 7.3 | 7.0 | 7.5
| 3 | 6.8 | 7.1 | 6.8 | 7.4 | 7.0 | 7.4
| 4 | 6.8 | 7.0 | 6.9 | 7.3 | 7.0 | 7.5
| 5 | 6.8 | 7.1 | 7.0 | 7.3 | 7.1 | 7.5
100Ω变阻器 | 1 | 111.0 | 111.1 | 111.07 | 111.1 | 111 | 111
| 2 | 111.0 | 111.1 | 111.07 | 111.0 | 111 | 110
| 3 | 110.9 | 111.2 | 111.05 | 111.0 | 111 | 111
| 4 | 111.0 | 111.2 | 111.05 | 111.1 | 111 | 110
| 5 | 110.8 | 111.2 | 111.06 | 111.1 | 111 | 111